## Feuille1
			Datasheet	Fournisseur		Comentaire

CAN Transceiver Options with Teensy 3.1 (https://github.com/teachop/FlexCAN_Library)	TI SN65HVD230D on 3.3V (1MBPS)					Supply voltage, VCC 3 → 3.6V	Voltage at any bus terminal (commonmode)VIC -2(1) -> 7
		SN65HVD230QD	http://www.ti.com/lit/ds/symlink/sn65hvd230.pdf	https://fr.rs-online.com/web/p/transceivers-can/6607789/	2,89 €	Guide Layout	En raison d’une disponibilité réduite de ce produit, nous ne pourrons plus l'approvisionner après épuisement du stock.
CAN Transceiver Options with Teensy 3.1	TI SN65HVD232D / SN65HVD232QDQ1 on 3.3V (1MBPS)		http://www.ti.com/lit/ds/symlink/sn65hvd230.pdf
CAN Transceiver Options with Teensy 3.1	NXP TJA1050T/VM,118 on the same 5V supply as the Teensy. (1MBPS)		https://www.nxp.com/docs/en/data-sheet/TJA1050.pdf			Input levels compatible with 3.3 V and 5 V devices. Introduction to soldering surface mount packages
				https://fr.farnell.com/nxp/tja1050t-cm-118/transciever-can/dp/2400550	1,10 € (1,32 € TVA inc.)
CAN Transceiver Options with Teensy 3.1	Microchip MCP2551 on 5V (reported at 500KBPS)					Status: Not Recommended for new designs	https://www.microchip.com/wwwproducts/ProductCompare/MCP2551/MCP2561
		MCP2561	http://ww1.microchip.com/downloads/en/DeviceDoc/20005167C.pdf	https://fr.rs-online.com/web/c/?sra=oss&r=t&searchTerm=MCP2561	Il faut acheter 10 min sur RS	MCP2551 to MCP2561 Migration	http://ww1.microchip.com/downloads/en/DeviceDoc/90003101A.pdf
				https://www.mouser.fr/ProductDetail/Microchip-Technology/MCP2561-H-SN?qs=6qKXPk0vzx3MuI39sk7PXw%3D%3D&vip=1&gclid=EAIaIQobChMIkNPN76aW5QIVA8DeCh2TawmJEAQYASABEgJ9s_D_BwE	0,873 € (1,05 TVA)
		MCP2562	http://ww1.microchip.com/downloads/en/DeviceDoc/20005167C.pdf	https://fr.rs-online.com/web/c/?sra=oss&r=t&searchTerm=MCP2562	Il faut acheter 10 min sur RS	On peut avoir l'allimentation de 5V et la logic en 3V3
				https://fr.farnell.com/microchip/mcp2561-e-sn/ic-can-tranceiver-high-speed-8soic/dp/2362837?gclid=EAIaIQobChMIkNPN76aW5QIVA8DeCh2TawmJEAQYAyABEgKt1fD_BwE&gross_price=true&mckv=GpQL4ewK_dc|pcrid|80993883422|&CMP=KNC-GFR-GEN-SHOPPING-2362837	0,80 € (0,96 €)
				https://www.avnet.com/shop/us/products/microchip/mcp2562-e-sn-3074457345634761988/
CAN Transceiver Options with Teensy 3.1	Linear LT1796 on 5V (not speedtested)	LT1796	https://www.analog.com/media/en/technical-documentation/data-sheets/1796fa.pdf	https://fr.rs-online.com/web/p/transceivers-can/0411924/	3,20 € / HT / 3,84 € / TTC	Apparentemet il n'est pas aussi rependu comme les options de TI et Microchip dans un checkage vite (existance de shields pour Arduino, par exemple). Comme je suis aussi déjà coinvancu par le MCP2562, je n'ai pas trop cherche non plus, aussi en raison du temps limite. Mais la tension d'alimentation de fonctionnement minimum est 4.75V
				https://www.mouser.fr/Search/Refine?Keyword=LT1796&Ns=Pricing%7C0	1: 2,90 €

The CANdiy-Shield is a plug-on module for Arduino with CAN-Bus (Controller Area Network) connectivity	MCP2562 Transceiver		http://ww1.microchip.com/downloads/en/DeviceDoc/20005167C.pdf
	MCP2515 Controller

EE TIMES. Microchip Technology's MCP2561/2 series of transceivers. Electronic Engineering Times (EE Times). 27 juin 2013. Disponible sur : <https://www.eetimes.com/document.asp?doc_id=1316182> (consulté le 29 mai 2019)
https://www.eetimes.com/document.asp?doc_id=1316182
The new family of MCP2561/2 transceivers provides two device options. The MCP2561 is an HS CAN transceiver in an 8-pin package and features a SPLIT pin. The SPLIT pin helps to stabilize common mode in biased split termination schemes. The MCP2562 is also an HS CAN transceiver available in an 8-pin package and features a Vio pin. The Vio pin can be tied to a secondary supply in order to internally level shift the CAN transceiver digital I/Os for easy microcontroller interfacing.

					MCP2561- E/SN Température de fonctionnement max..: 125°C

					MCP2562-H/SN Température de fonctionnement max.: 150°C

## CAN Trasceiver
La choix est donc d'utilisé la familie MCP2561/2. Plusieurs sont les raisons :
	le MCP2551 a été déjà utililisé pour des utilisateurs de Teensy 3.1 (pareil pour Teensy 3.2). Néanmoins, Microchip ne recommande pas son utilisation pour des nouveaux designs. Elle proposé l'utilisation du MCP2561, similaire et dont le design pour le système ne change pas beaucoup.
	Il y a des shields avec le MCP2562, comme le CANdiy-Shield utilisé pour Optimus (Saison 2018), ce qui fait apparaître la disponibilite de ce composant
	le MCP2562 est similaire au MCP2561 et nous permetre d'utiliser une logic de 3,3V et une allimentation de 5V
	si l'on prépare un système alternatif basée sur software dans le cas où le CAN Transeiver utilisé avec le CAN Controller build-in du Teensy 3.2 ne marche pas, ce système alternatif est basé sur le CANdiy-Shield qui utilisé le MCP2562.

https://www.avnet.com/shop/us/products/microchip/mcp2562-e-sn-3074457345634761988/