## Feuil1
System | ID |  | Data1 | Data2 | Data3 | Data4
| hex | dec | 0+256*1 | 2+256*3 | 4+256*5 | 6+256*7
DTA | 2000 | 8192 | RPM | TPS % | Water Temp C | Air Temp C
| 2001 | 8193 | MAP Kpa | Lambda x1000 | KPH x 10 | Oil Kpa
| 2002 | 8194 | Fuel P Kpa | Oil Temp C | Volts x 10 | Fuel Con. L/Hr x 10
| 2003 | 8195 | Gear | Advance Deg x 10 | Injection ms x 100 | Fuel Con L/100Km x 10
| 2004 | 8196 | Ana1 mV | Ana2 mV | Ana3 mV | Cam Advance x 10
| 2005 | 8197 | Cam Targ x 10 | Cam PWM x 10 | Crank Errors | Cam Errors
| 2006 | 8198 | Cam2 Adv x 10 | Cam2 Targ x 10 | Cam2 PWM x 10 | External 5v
| 2007 | 8199 | Inj Duty Cycle % | Lambda PID Target | Lambda PID Adj
Carte avant |  |  |  |  | // MSG:
| 1001 | 4097 | Homing |  | // 0x00 0x00 0x00 0x00 0x00 0x00 0x00 0x00 |  | pas de MAJ
| 1002 | 4098 | Neutre |  | // 0x11 0x11 0x11 0x11 0x11 0x11 0x11 0x11 |  | MAJ
| 1003 | 4099 | Launch
| 1004 | 4100 | Control
| 1005 | 4101 | W/D
| 1006 | 4102 | Log
| 1008 | 4104 | Log RaceCapture
Carte arrière | 1100 | 4352 | Erreur Motored