## Feuil1
Carte avant (2 molex même côté)			BSPD (1 molex)	6	Carte arrière (2 molex même côté)			Parefeu
Power 12 V	#16		12V		Power 12 V	20		Power 12V	10
Power GND	#16		GND		Power GND			GND
CANH	#24		Shutdown IN		CANH			CAN H
CANL	#24		Shutdown OUT		CANL			CAN L
DISP 1	#26		Throttle position		Palette 1			Palette 1
DISP 2	#26		FB Pressure		Palette 2			Palette 2
OUT 1- 5V	#18				Palette 3			Palette 3
OUT 2- SL_RED	#20		Timer (1 molex)	5	DTA 1			Capteur Roue AD
OUT 3- SL_BLUE	#20		Power 12V		DTA 2			Capteur Roue AG
IN 4-LOG_SWITCH	#26		GND		DTA 3			Capteur débattement x2
IN 5 - TC_switch	#26		GND_Relais		DTA 4			gnd relais
IN 6 - W/D_Switch	#26		Bouton démarrage		DTA 5
IN 7 - LC_Button	#26		Protection 12V relais		DTA 6
IN 8 - Homing_Button	#26				DTA 7
IN 9 - Neutre_Button	#26				Shifter 1			Capteur
					Shifter 2			Vitesse roue x4
					Shifter 3			Debattement x4
					Shifter 4			Rear brake pressure
					Shifter 5			Front brake pressure
					Shifter 6			lambda
								Palette
								oil pressure
								fuel pressure
								steering

## Cab
Système	Identifiant	quantité
Boite arrière (sortie motored)	8STA01099SB	1	7#20
	8STA61099PB	1
Boite arrière (sortie faisceau)	8STA01699SB	1	2#16 21#20
	8STA61699PB	1
Timer	8STA01405SC	1	5#16
	8STA61405PC	1

Pare Feu	8STA71828SN	1	2#16 26#20
	8STA61828PN	1
Boite avant (alim CAN ecran)	8STA01497SD	1	8#20 4#16
	8STA61497PD	1
Boite avant (bouton tab)	8STA00835SD	1	6#22
	8STA60835PD	1
BSPD	8STA70835SA	1	6#22
	8STA60835PA	1
Capteurs	8STA00103PN	20	3#26
	8STA60103SN	20

Pins	8599-0297	60	#26
	8599-0702 900	15	#22
	8599-0703 SA	65	#20
	8599-0704 MJ	15	#16
Socket	8593-2516A	60
	8599-0706 900	15
	8599-0707 900	65
	8599-0708 900	15
Extracteur	8599 0394 900	20	#26
	M81969/14-01	10
	M81969/14-10	20
	M81969/14-03	10

## optimus
Réf demandée	Quantité	N° Lahoucine	Prévu le	Notes
8STA71828SN	1	29	28/02/2019	Reçu le 15/01
8STA61828PN	1	30	18/02/2019	Reçu le 15/02
8STA70835SA	1	1 et 31 !	19/02/2019	Reçu le 15/02, puis une 2e le 28/02	/!\ mis en double sur le mail de confirmation /!\
8STA60835PA	1	2	18/02/2019	Reçu le 15/02
8STA01002PB	1	3 et 32 !	01/03/2019	Reçu le 28/02 en double	/!\ mis en double sur le mail de confirmation /!\
8STA61002SB	1	4	18/02/2019	Reçu le 15/02
8STA01035PN	1	5	26/02/2019	Reçu le 22/02
8STA61035SN	1	6	18/02/2019	Reçu le 15 /02
8STA01497SN	1	8	26/02/2019	Reçu le 22/02
8STA61497PN	1	9	18/02/2019	Reçu le 15/02
8STA01035PD	1	10	26/02/2019	Reçu le 22/02
8STA61035SD	1	11	18/02/2019	Reçu le 15/02
8STA01002SN	1	12	26/02/2019	Reçu le 22/02
8STA61002PN	1	-	-	Reçu le 05/02
8STA00435SA	1	14	12/02/2019	Reçu le 21/02
8STA60435PA	1	15	12/02/2019	Reçu le 13/02
8STA01035PN	1	16	26/02/2019	Reçu le 22/02
8STA61035SN	1	17	18/02/2019	Reçu le 15/02
8STA10235SD	2	33	19/02/2019	Reçu le 15/02
8STA60235PD	2	18	14/02/2019	Reçu le 13/02
8STA00103PN	20	19	26/02/2019	Reçu le 22/02
8STA60103SN	20	20	22/02/2019	Reçu le 20/02, en quantité 19, 20eme reçu le 22/2
8599-0297	20	26	11/02/2019	Reçu le 13/02
8593-2516A	20	34	26/02/2019	Reçu le 22/02
8599-0707 900	10	27	01/02/2019	Reçu le 07/02
8599-0703 SA	10	-	-	Reçu le 29/01
8599-0702 JJ	20	-	-	Reçu le 08/03
8599-0706 900	10	-	-	Reçu le 29/01
8599-0710 900	10	-	-	Reçu le 29/01
8599-0705 MJ	5	-	-	Reçu le 29/01
8599-0709 900	5	-	-	Reçu le 29/01

## commande vulcanix
85990707900 x50, pins #20
85990708900 x10, pins #16

85990703SA x50, pins #20

85990704MJ x10, pins #16

8STA01002SN x3, alim boite motored, alim boite avant, liaison BOTS-boite avant selon ancien plan(pas utilisé, en stock)

8STA01099SN boite motored

8STA01208PN ??

8STA01497SN cable motored

8STA01608PN puissance boite avant

8STA01832SN boite avant

8STA10898PA prévu dans un ancien plan de cablage, mais plus besoin. En stock.

8STA11002PN commandé "au cas où", pas utilisé. En stock.

8STA60898SA prévu dans un ancien plan de cablage, mais plus besoin. En stock.

8STA61002PN x3 alim boite motored, alim boite avant, liaison BOTS-boite avant selon ancien plan(pas utilisé, en stock)

8STA61002SN commandé "au cas où", pas utilisé. En stock.

8STA61005PN PPF capteurs roue

8STA61099PN boite motored

8STA61208PA PPF

8STA61208SN ??

8STA61497PN cable motored

8STA61608PN PPF

8STA61608SN puissance boite avant

8STA61832PN cable motored

8STA71005SN PPF capteurs roue

8STA71208SA PPF

8STA71608SN PPF