## Feuil1
Carte avant (2 molex même côté) |  | BSPD (1 molex) | 6 | Carte arrière (2 molex même côté) |  | Parefeu
Power 12 V | 15 | 12V |  | Power 12 V | 20 | Power 12V | 10
Power GND |  | GND |  | Power GND |  | GND
CANH |  | Shutdown IN |  | CANH |  | CAN H
CANL |  | Shutdown OUT |  | CANL |  | CAN L
DISP 1 |  | Throttle position |  | Palette 1 |  | Palette 1
DISP 2 |  | FB Pressure |  | Palette 2 |  | Palette 2
OUT 1- 5V |  |  |  | Palette 3 |  | Palette 3
OUT 2- SL_RED |  | Timer (1 molex) | 5 | Shifter 1 |  | Capteur Roue AD
OUT 3- SL_BLUE |  | Power 12V |  | Shifter 2 |  | Capteur Roue AG
IN 4-LOG_SWITCH |  | GND |  | Shifter 3 |  | Capteur débattement x2
IN 5 - TC_switch |  | GND_Relais |  | Shifter 4
IN 6 - W/D_Switch |  | Bouton démarrage |  | Shifter 5
IN 7 - LC_Button |  | Protection 12V relais |  | Shifter 6
IN 8 - Homing_Button |  |  |  | DTA 1
IN 9 - Neutre_Button |  |  |  | DTA 2 |  | Capteur
|  |  |  | DTA 3 |  | Vitesse roue x4
|  |  |  | DTA 4 |  | Debattement x4
|  |  |  | DTA 5 |  | Rear brake pressure
|  |  |  | DTA 6 |  | Front brake pressure
DTA 7

## Cab
Boite arrière | 8STA01415SN | (14#20 1#16) | (Cable + DTA)
| 8STA01208SN | (8#20) | (Alim, palette CAN)
Boite avant | 8STA01415SN | (14#20 1#16)
Timer | 8STA01405SN | (5#16)
BSPD | 8STA01208SN | (8#20)
Parefeu | 8STA01419SN | (19#20)
Plug faisceau avant | 8STA61419PN | (19#20)
Debattement | 8LTA203F05PN | (5#26) x4 | ou 8STA0205PN | (5#26) x4
vitesse | 8STA0205PN | (5#26) x4
Pins | Contact size #16 - 8599-0704 MJ - x
Contact size #20 -8599-0703 SA - x
Contact size #26 - 8599-0397 - x50
Socket | Contact size #16 - 8599-0708 900 - x10
Contact size #20 - 8599-0707 900 - x70
Extracteur | M81969/14-10 | #20
| M81969/14-03 | #16
| 85990444900 | #26

## commande vulcanix
85990707900 x50, pins #20
85990708900 x10, pins #16
85990703SA x50, pins #20
85990704MJ x10, pins #16
8STA01002SN x3, alim boite motored, alim boite avant, liaison BOTS-boite avant selon ancien plan(pas utilisé, en stock)
8STA01099SN boite motored
8STA01208PN ??
8STA01497SN cable motored
8STA01608PN puissance boite avant
8STA01832SN boite avant
8STA10898PA prévu dans un ancien plan de cablage, mais plus besoin. En stock.
8STA11002PN commandé "au cas où", pas utilisé. En stock.
8STA60898SA prévu dans un ancien plan de cablage, mais plus besoin. En stock.
8STA61002PN x3 alim boite motored, alim boite avant, liaison BOTS-boite avant selon ancien plan(pas utilisé, en stock)
8STA61002SN commandé "au cas où", pas utilisé. En stock.
8STA61005PN PPF capteurs roue
8STA61099PN boite motored
8STA61208PA PPF
8STA61208SN ??
8STA61497PN cable motored
8STA61608PN PPF
8STA61608SN puissance boite avant
8STA61832PN cable motored
8STA71005SN PPF capteurs roue
8STA71208SA PPF
8STA71608SN PPF