## Feuil1
SKF BEARING | P/N | 61806 | Tube OD.16mm x Ep. 1mm
C0 | 2900 | N | Shear Modulus | 73 | GPA
C | 4490 | N | Shear Strength | 230 | MPA
LOAD CASE |  |  | LOWER BEARING |  |  | UPPER BEARING |  |  | Max Eq. Load | FS
|  |  | Radial | Axial | Equivalent Load | Radial | Axial | Equivalent Load
Steering Lateral Force | 660 | N | 1053 | 0 | 1053 | 1712 | 0 | 1712 | 1712 | 1.6939
Steering Longi. Force | 800 | N | 394 | 760 | 981 | 640 | 0 | 640 | 981 | 2.9562
Combined Long&Lat |  |  | 1100 | 760 | 1376 | 1830 | 0 | 1830 | 1830 | 1.5847
Steering Longi. Force inv. | -800 | N | 394 | 0 | 397 | 640 | 760 | 1118 | 1118 | 2.5939
|  |  | SHEAR STRESS |  | Twist Angle
Steering Torque | 100 | N.m | 220 | MPA | 7.46 | deg |  |  |  | 1.0455
[9 empty] | FS min | 1.0455

## Feuil2
Assy name | Description | Part Name | Material | Qty | Mass (gr) | Mass tot. (gr) | TOTAL (gr)
ST_A0100 | U-Joint | STEERING U-JOINT | Steel | 1 | 268 | 268 | 268
ST_A0200 | Steering Rack Assy | ST_0300_003_STEERING SHAFT | Steel | 1 | 173 | 173 | 1228
|  | ST_0200_002_SPLINE ADAPTER | Steel | 1 | 85 | 85
|  | STEERING RACK | N/A | 1 | 940 | 940
|  | M6*35 Bolt | Steel | 2 | 10 | 20
|  | M6 Washer | Steel | 4 | 1 | 4
|  | M6 Nut | Steel | 2 | 3 | 6
ST_A0300 |  | QUICK RELEASE | Aluminium | 1 | 97 | 97 | 97
ST_A0400 |  | STEERING WHEEL | N/A | 1 | 350 | 350 | 350
ST_A0500 | Tie Rod Assy | ST_0500_001 TIE ROD | Cabon fibers | 2 | 50 | 100 | 364
|  | ST_0500_002 INSERT | Steel | 4 | 28 | 112
|  | ST_0500_003 TIE ROD BUSH | Steel | 4 | 38 | 152
|  | M8 Nut | Steel | 4 | 3 | 12
ST_A0600 | Brackets | ST_0600_001 STERRING BRACKETS | Steel | 2 | 44 | 88 | 252
|  | ST_0600_002 STEERING BRACKETS TIE | Aluminium | 4 | 22 | 88
|  | M6*50 Bolt | Steel | 4 | 14 | 56
|  | M6 Washer | Steel | 8 | 1 | 8
|  | M6 Nut | Steel | 4 | 3 | 12
ST_A0700 | Steering Shaft Pivot | ST_07001_STEERING UPPER SHAFT | Steel | 1 | 162 | 162 | 804.8
|  | ST_07002_STEERING BORE | Steel | 1 | 212 | 212
|  | ST_07003_STEERING BORE PLATE | Steel | 1 | 34 | 34
|  | ST_07004_BEARING SPACER | Aluminium | 1 | 11 | 11
|  | ST_07005_STEERING END PLATE | Steel | 1 | 43 | 43
|  | ST_07006 LONGITUDINAL STEERING ARM | Steel | 1 | 74 | 74
|  | ST_07007 LATERAL STEERING ARM | Steel | 2 | 105 | 210
|  | SKF 61806 | Steel | 2 | 22 | 44
|  | M8x14 Bolt | Steel | 4 | 2 | 8
|  | M8 Washer | Steel | 8 | 0.35 | 2.8
|  | M8 Nut | Steel | 4 | 1 | 4
TOTAL | [6 empty] | 3363.8