## Timer
Composant | Description | Fournisseur | Référence | Prix HT | Quantité requise | Quantité déjà à Bron | Quantité achetée | Réduction | Prix TTC | Nb de carte: | 3
Resistance | 100Ω R-EU_R0805 |  |  |  | 9
Resistance | 1kΩ R-EU_R0805 |  |  |  | 3
Resistance | 2.2kΩ R-EU_R0805 |  |  |  | 3
Resistance | 10kΩ R-EU_R0805 |  |  |  | 6
Resistance | 12kΩ R-EU_R0805 |  |  |  | 3
Resistance | 18kΩ R-EU_R0805 |  |  |  | 3
DIODE | 1N4004 DO41-10 |  |  |  | 3
Condensateur | 0.01µF C-EUC0805 |  |  |  | 3
Condensateur | 0.1µF C-EUC0805 |  |  |  | 3
Condensateur | 1µF C-EUC0805 |  |  |  | 3
Condensateur | 2.2µF C-EUC0805 |  |  |  | 3
Condensateur | 20µF C-EUC0805 |  |  |  | 3
NPN TRANSISTOR | 2N2369 TO18 |  |  |  | 3
N-CHANNEL MOS FET | BSS138 SOT23 |  |  |  | 3
General purpose bipolar Timer | NE555 DIL-08 |  |  |  | 3
INVERTER Gate | TC4S584F _ 74AHC1G04DBV SOT23-5 |  |  |  | 6

## Carte avant
Composant | Description | Fournisseur | Référence | Lien | Prix HT | Quantité requise | Quantité déjà à Bron | Quantité achetée | Réduction | Prix TTC | Nombre de Carte: | 3
Boite | Boite de carte arrière: 80x82x55mm, IP65 | Farnell | 1217454 | https://fr.farnell.com/bopla/02210000/revetement-plastique-euromas/dp/1217454 | 19.99 | 3 | 0 |  |  | 0
0
Résistance | 120Ω, cms, package R0805 |  |  |  |  | 3 |  |  |  | 0
Résistance | 330Ω, cms, package R0805 |  |  |  |  | 6 |  |  |  | 0
Résistance | 1kΩ, cms, package R0805 |  |  |  |  | 6 |  |  |  | 0
Résistance | 2.2kΩ, cms, package R0805 |  |  |  |  | 6 |  |  |  | 0
Résistance | 10kΩ, cms, package R0805 |  |  |  |  | 18 |  |  |  | 0
Résistance | 100kΩ, cms, package R0805 |  |  |  |  | 3 |  |  |  | 0
Condensateur | 27pF, cms, package C0805 |  |  |  |  | 12 |  |  |  | 0
Condensateur | 100nF, cms, package C0603 |  |  |  |  | 6 |  |  |  | 0
Condensateur | 0,1µF, cms, package C0805 |  |  |  |  | 3 |  |  |  | 0
Condensateur | 1µF, cms, package C0805 |  |  |  |  | 6 |  |  |  | 0
Condensateur | 10µF, cms, package C0805 |  |  |  |  | 6 |  |  |  | 0
Condensateur | 1000µF, cms, package E25-10 |  |  |  |  | 3 |  |  |  | 0
Pins connecteur Blanc | Connecteur 2 entrées, package 6410-02 |  |  |  |  | 9 |  |  |  | 0
Pins connecteur Blanc | Connecteur 9 entrées, package 6410-09 |  |  |  |  | 3 |  |  |  | 0
USB Connecteur boîte |  | Farnell |  | https://il.farnell.com/amphenol-commercial-products/musbrb55130/sealed-usb-2-0-type-mini-b-rcpt/dp/2708983 |  | 1 |  | 1 |  | 0
Transistor MOSFET | BSS138 N-channel MOSFET, package SOT23 |  |  |  |  | 12 |  |  |  | 0
Jumper | package JP2 |  |  |  |  | 6 |  |  |  | 0
Régulateur de tension | Low-dropout linear regulator 5V -LM1117IMPX-5.0, package linear SOT223 |  |  |  |  | 3 |  |  |  | 0
Horloge à quartz | packageHC-49-SLF, Crystal 16MHz, 30ppm, 2-Pin |  |  |  |  | 3 |  |  |  | 0
Pin Header | PH 1x1, package 1X01 |  |  |  |  | 6 |  |  |  | 0
Pin Header | PH 1x2, package 1X02 |  |  |  |  | 3 |  |  |  | 0
Pin Header | PH 1x8, package 1x08 |  |  |  |  | 3 |  |  |  | 0
Bouton | Switch-pushbutton, package TACT_PANA-EVQ |  |  |  |  | 3 |  |  |  | 0
Controleur CAN | MCP2515-I_SO, package SOIC127P1030X265-18N |  |  |  |  | 3 |  |  |  | 0
Controleur CAN | MCP2562-E_SN, package SOIC127P600X175-8N |  |  |  |  | 3 |  |  |  | 0
Teensy | Carte Teensy 3.2 |  |  |  |  | 3 | 5 |  |  | 0
0

## Carte arrière
Composant | Description | Fournisseur | Référence | Lien | Prix HT | Quantité requise | Quantité déjà à Bron | Quantité achetée | Réduction | Prix TTC | Nombre de Carte: | 3
Boite | Boite de carte arrière: 80x80x43mm | RS-Component | 919-0395 | https://fr.rs-online.com/web/p/boitiers-pour-usage-general/9190395/ | 4.45 | 3 | 0 |  |  | 0
Boite | Boite de carte arrière: 90x90x90mm | Farnell | 2469989 | https://fr.farnell.com/hammond/1554ee2gysl/coffret-pcb-pc-gris/dp/2469989 | 11.04 | 3 | 0 |  |  | 0
Résistance | 120Ω, cms, package R0805 |  |  |  |  | 3 |  |  |  | 0
Résistance | 330Ω, cms, package R0805 |  |  |  |  | 12 |  |  |  | 0
Résistance | 1kΩ, cms, package R0805 |  |  |  |  | 6 |  |  |  | 0
Résistance | 4.7kΩ, cms, package R0805 |  |  |  |  | 3 |  |  |  | 0
Résistance | 6.8kΩ, cms, package R0805 |  |  |  |  | 6 |  |  |  | 0
Résistance | 18kΩ, cms, package R0805 |  |  |  |  | 6 |  |  |  | 0
Résistance | 10kΩ, cms, package R0805 |  |  |  |  | 48 |  |  |  | 0
Résistance | 100kΩ, cms, package R0805 |  |  |  |  | 3 |  |  |  | 0
Condensateur | 27pF, cms, package C0805 |  |  |  |  | 12 |  |  |  | 0
Condensateur | 100nF, cms, package C0603 |  |  |  |  | 6 |  |  |  | 0
Condensateur | 0.1µF, cms, package C0805 |  |  |  |  | 3 |  |  |  | 0
Condensateur | 0.33µF, cms, package C0805 |  |  |  |  | 6 |  |  |  | 0
Condensateur | 1µF, cms, package C0805 |  |  |  |  | 6 |  |  |  | 0
Condensateur | 10µF, cms, package C0805 |  |  |  |  | 6 |  |  |  | 0
Condensateur | 1000µF, chimique, package E25-10 |  |  |  |  | 3 |  |  |  | 0
Pin Connecteur blanc | Deux entrées, package 6410-02 | Molex |  |  |  | 6 |  |  |  | 0
Pin Connecteur blanc | 3 entrées, package 6410-03 | Molex |  |  |  | 3 |  |  |  | 0
Pin Connecteur blanc | 6 entrées, package 6410-06 | Molex |  |  |  | 3 |  |  |  | 0
Pin Connecteur blanc | 7 entrées, package 6410-07 | Molex |  |  |  | 3 |  |  |  | 0
USB Connecteur boîte |  | Farnell |  | https://il.farnell.com/amphenol-commercial-products/musbrb55130/sealed-usb-2-0-type-mini-b-rcpt/dp/2708983 |  | 1 |  | 1 |  | 0
Transistor MOSFET | BSS138, N-channel MOSFET |  |  |  |  | 27 |  |  |  | 0
Cristal horloge | Package HC-49-SLF Crystal 16MHz, 30ppm, 2-Pin |  |  |  |  | 3 |  |  |  | 0
Regulateur de tension | Low-dropout linear regulator 5V -LM1117IMPX-5.0, Package LINEAR_SOT223 |  |  |  |  | 3 |  |  |  | 0
Jumper | package JP2 |  |  |  |  | 6 |  |  |  | 0
Pin Header | PH 1x1, package 1x01 |  |  |  |  | 9 |  |  |  | 0
Pin Header | PH 1x2, package 1x02 |  |  |  |  | 3 |  |  |  | 0
Bouton | switch button package tact_pana-evq |  |  |  |  | 3 |  |  |  | 0
Contrôleur CAN | MCP2515-I_SO, package SOIC127P1030X265-18N |  |  |  |  | 3 |  |  |  | 0
Contrôleur CAN | MCP2562-E_SN, package SOIC127P600X175-8N |  |  |  |  | 3 |  |  |  | 0
Carte teensy | Teensy 3.2 |  |  |  |  | 3 | 5 |  |  | 0
0

## Faisceau
Composant | Description | Fournisseur | Référence | Lien | Prix HT | Quantité requise | Quantité déjà à Bron | Quantité achetée | Réduction | Prix TTC
0
0
0
0
0
0
0
0
0
0
0
0
0
0
0
0
0
0
0
0
0
0
0
0
0

## Tableau de Bord
Composant | Description | Fournisseur | Référence | Lien | Prix HT | Quantité requise | Quantité déjà à Bron | Quantité achetée | Réduction | Prix TTC
0
0
0
0
0
0
0
0
0
0
0
0
0
0
0
0
0
0
0
0
0
0
0
0
0

## Composant
120Ω, cms, package R0805 | 3 | 120Ω, cms, package R0805
330Ω, cms, package R0805 | 6 | 330Ω, cms, package R0805
1kΩ, cms, package R0805 | 6 | 1kΩ, cms, package R0805
2.2kΩ, cms, package R0805 | 6
4.7kΩ, cms, package R0805
6.8kΩ, cms, package R0805
10kΩ, cms, package R0805 | 18 | 10kΩ, cms, package R0805
18kΩ, cms, package R0805
100kΩ, cms, package R0805 | 3 | 100kΩ, cms, package R0805
27pF, cms, package C0805 | 12 | 27pF, cms, package C0805
100nF, cms, package C0603 | 6 | 100nF, cms, package C0603
0,1µF, cms, package C0805 | 3 | 0.1µF, cms, package C0805
1µF, cms, package C0805 | 6 | 0.33µF, cms, package C0805
10µF, cms, package C0805 | 6 | 1µF, cms, package C0805
1000µF, cms, package E25-10 | 3 | 10µF, cms, package C0805
Connecteur 2 entrées, package 6410-02 | 9 | 1000µF, chimique, package E25-10
Connecteur 9 entrées, package 6410-09 | 3 | Deux entrées, package 6410-02
| 1 | 3 entrées, package 6410-03
BSS138 N-channel MOSFET, package SOT23 | 12 | 6 entrées, package 6410-06
package JP2 | 6 | 7 entrées, package 6410-07
Low-dropout linear regulator 5V -LM1117IMPX-5.0, package linear SOT223 | 3
packageHC-49-SLF, Crystal 16MHz, 30ppm, 2-Pin | 3 | BSS138, N-channel MOSFET
PH 1x1, package 1X01 | 6 | Package HC-49-SLF Crystal 16MHz, 30ppm, 2-Pin
PH 1x2, package 1X02 | 3 | Low-dropout linear regulator 5V -LM1117IMPX-5.0, Package LINEAR_SOT223
PH 1x8, package 1x08 | 3 | package JP2
Switch-pushbutton, package TACT_PANA-EVQ | 3 | PH 1x1, package 1x01
MCP2515-I_SO, package SOIC127P1030X265-18N | 3 | PH 1x2, package 1x02
MCP2562-E_SN, package SOIC127P600X175-8N | 3 | switch button package tact_pana-evq
Carte Teensy 3.2 | 3 | MCP2515-I_SO, package SOIC127P1030X265-18N
MCP2562-E_SN, package SOIC127P600X175-8N
Teensy 3.2