## Timer
Composant	Description	Fournisseur	Lien	Référence	Prix HT	Quantité requise	Quantité déjà à Bron	Quantité achetée	Réduction	Prix TTC	Nb de carte:	3
Resistance	120Ω R-EU_R0805					9
Resistance	1kΩ R-EU_R0805					3
Resistance	2.2kΩ R-EU_R0805					3
Resistance	10kΩ R-EU_R0805					6
Resistance	12kΩ R-EU_R0805					3
Resistance	18kΩ R-EU_R0805					3
DIODE	1N4004 DO41-10					3
Condensateur	0.01µF C-EUC0805					3
Condensateur	0.1µF C-EUC0805					3
Condensateur	1µF C-EUC0805					3
Condensateur	2.2µF C-EUC0805					3
Condensateur	150µF CPOL-EU153CLV-0605	Farnell	https://fr.farnell.com/panasonic/eeeftv151xap/condensateur-150-f-35v-radial/dp/1868418			3
NPN TRANSISTOR	2N2369 TO18					3
N-CHANNEL MOS FET	BSS138 SOT23					3
General purpose bipolar Timer	NE555 DIL-08					3
INVERTER Gate	TC4S584F _ 74AHC1G04DBV SOT23-5					6

## Carte_avant
Composant	Description	Fournisseur	Référence	Lien	Prix HT	Quantité requise	Quantité déjà à Bron	Quantité achetée	Réduction	Prix TTC		Nombre de Carte:	3
Boite	Boite de carte arrière: 80x82x55mm, IP65	Farnell	1217454	https://fr.farnell.com/bopla/02210000/revetement-plastique-euromas/dp/1217454	19.99 €	3	0			-00 €
		Farnell								-00 €
Résistance	120Ω, cms, package R0805	Farnell	9333819	https://fr.farnell.com/multicomp/mc01w08055120r/res-couche-epaisse-120r-5-0-1w/dp/9333819	0,057 les 10	3				#VALEUR !
Résistance	330Ω, cms, package R0805					6				-00 €
Résistance	1kΩ, cms, package R0805					6				-00 €
Résistance	2.2kΩ, cms, package R0805					6				-00 €
Résistance	10kΩ, cms, package R0805					18				-00 €
Résistance	100kΩ, cms, package R0805					3				-00 €
Condensateur	27pF, cms, package C0805					12				-00 €
Condensateur	100nF, cms, package C0603					6				-00 €
Condensateur	0,1µF, cms, package C0805					3				-00 €
Condensateur	1µF, cms, package C0805					6				-00 €
Condensateur	10µF, cms, package C0805					6				-00 €
Condensateur	1000µF, package E25-10					3				-00 €
Pins connecteur Blanc	Connecteur 2 entrées, package 6410-02					9				-00 €
Pins connecteur Blanc	Connecteur 9 entrées, package 6410-09					3				-00 €
USB Connecteur boîte		Farnell		https://il.farnell.com/amphenol-commercial-products/musbrb55130/sealed-usb-2-0-type-mini-b-rcpt/dp/2708983		1		1		-00 €
Transistor MOSFET	BSS138 N-channel MOSFET, package SOT23					12				-00 €
Jumper	package JP2					6				-00 €
Régulateur de tension	Low-dropout linear regulator 5V -LM1117IMPX-5.0, package linear SOT223					3				-00 €
Horloge à quartz	packageHC-49-SLF, Crystal 16MHz, 30ppm, 2-Pin					3				-00 €
Pin Header	PH 1x1, package 1X01					6				-00 €
Pin Header	PH 1x2, package 1X02					3				-00 €
Pin Header	PH 1x8, package 1x08					3				-00 €
Bouton	Switch-pushbutton, package TACT_PANA-EVQ					3				-00 €
Controleur CAN	MCP2515-I_SO, package SOIC127P1030X265-18N					3				-00 €
Controleur CAN	MCP2562-E_SN, package SOIC127P600X175-8N					3				-00 €
Teensy	Carte Teensy 3.2					3	5			-00 €
										-00 €

## Carte_arrière
Composant	Description	Fournisseur	Référence	Lien	Prix HT	Quantité requise	Quantité déjà à Bron	Quantité achetée	Réduction	Prix TTC		Nombre de Carte:	3
Boite	Boite de carte arrière: 80x80x43mm	RS-Component	919-0395	https://fr.rs-online.com/web/p/boitiers-pour-usage-general/9190395/	4.45 €	3	0			-00 €
Boite	Boite de carte arrière: 90x90x90mm	Farnell	2469989	https://fr.farnell.com/hammond/1554ee2gysl/coffret-pcb-pc-gris/dp/2469989	11.04 €	3	0			-00 €
Résistance	120Ω, cms, package R0805					3				-00 €
Résistance	330Ω, cms, package R0805					12				-00 €
Résistance	1kΩ, cms, package R0805					6				-00 €
Résistance	4.7kΩ, cms, package R0805					3				-00 €
Résistance	6.8kΩ, cms, package R0805					6				-00 €
Résistance	10kΩ, cms, package R0805					48				-00 €
Résistance	18kΩ, cms, package R0805					6				-00 €
Résistance	100kΩ, cms, package R0805					3				-00 €
Condensateur	27pF, cms, package C0805					12				-00 €
Condensateur	100nF, cms, package C0603					6				-00 €
Condensateur	0.1µF, cms, package C0805					3				-00 €
Condensateur	0.33µF, cms, package C0805					6				-00 €
Condensateur	1µF, cms, package C0805					6				-00 €
Condensateur	10µF, cms, package C0805					6				-00 €
Condensateur	1000µF, chimique, package E25-10					3				-00 €
Pin Connecteur blanc	2 entrées, package 6410-02	Molex				6				-00 €
Pin Connecteur blanc	3 entrées, package 6410-03	Molex				3				-00 €
Pin Connecteur blanc	6 entrées, package 6410-06	Molex				3				-00 €
Pin Connecteur blanc	7 entrées, package 6410-07	Molex				3				-00 €
USB Connecteur boîte		Farnell		https://il.farnell.com/amphenol-commercial-products/musbrb55130/sealed-usb-2-0-type-mini-b-rcpt/dp/2708983		1		1		-00 €
Transistor MOSFET	BSS138, N-channel MOSFET					27				-00 €
Cristal horloge	Package HC-49-SLF Crystal 16MHz, 30ppm, 2-Pin					3				-00 €
Regulateur de tension	Low-dropout linear regulator 5V -LM1117IMPX-5.0, Package LINEAR_SOT223					3				-00 €
Jumper	package JP2					6				-00 €
Pin Header	PH 1x1, package 1x01					9				-00 €
Pin Header	PH 1x2, package 1x02					3				-00 €
Bouton	switch button package tact_pana-evq					3				-00 €
Contrôleur CAN	MCP2515-I_SO, package SOIC127P1030X265-18N					3				-00 €
Contrôleur CAN	MCP2562-E_SN, package SOIC127P600X175-8N					3				-00 €
Carte teensy	Teensy 3.2					3	5			-00 €
										-00 €

## Faisceau
Composant	Description	Fournisseur	Référence	Lien	Prix HT	Quantité requise	Quantité déjà à Bron	Quantité achetée	Réduction	Prix TTC
										-00 €
										-00 €
										-00 €
										-00 €
										-00 €
										-00 €
										-00 €
										-00 €
										-00 €
										-00 €
										-00 €
										-00 €
										-00 €
										-00 €
										-00 €
										-00 €
										-00 €
										-00 €
										-00 €
										-00 €
										-00 €
										-00 €
										-00 €
										-00 €
										-00 €

## Tableau_de_Bord
Composant	Description	Fournisseur	Référence	Lien	Prix HT	Quantité requise	Quantité déjà à Bron	Quantité achetée	Réduction	Prix TTC
Led Rouge										-00 €
Led Bleu										-00 €
										-00 €
										-00 €
										-00 €
										-00 €
										-00 €
										-00 €
										-00 €
										-00 €
										-00 €
										-00 €
										-00 €
										-00 €
										-00 €
										-00 €
										-00 €
										-00 €
										-00 €
										-00 €
										-00 €
										-00 €
										-00 €
										-00 €
										-00 €

## Quant__Composant
Composant	Timer	Carte Av	Carte Arr	Tdb	Faisceau	Fournisseur	Lien	Quant possédé	Quant. Totale requise
120Ω, cms, package R0805	9	3	3			Farnell	https://fr.farnell.com/multicomp/mc01w08055120r/res-couche-epaisse-120r-5-0-1w/dp/9333819	0	15
330Ω, cms, package R0805		6	12			Farnell	https://fr.farnell.com/multicomp/mc01w08051330r/res-couche-epaisse-330r-1-0-1w/dp/9333037	0	18
1kΩ, cms, package R0805	3	6	6			Farnell	https://fr.farnell.com/multicomp/mc01w080551k/res-couche-epaisse-1k-5-0-1w-0805/dp/9333711	0	15
2.2kΩ, cms, package R0805	3	6				Farnell	https://fr.farnell.com/multicomp/mc01w080512k2/res-couche-epaisse-2-2k-1-0-1w/dp/9332812	0	9
4.7kΩ, cms, package R0805			3			Farnell	https://fr.farnell.com/panasonic/erj6rbd4701v/res-couche-epaisse-4-7k-0-5-0/dp/2380397RL	0	3
6.8kΩ, cms, package R0805			6			Farnell	https://fr.farnell.com/multicomp/mcwr08x6801ftl/res-couche-epaisse-6-8k-1-0-125w/dp/2447711?st=R%C3%A9sistance%20%C3%A0%20puce%20CMS,%20Couche%20%C3%A9paisse,%200805%20[2012%20Metric],%206.8%20kohm	0	6
10kΩ, cms, package R0805	3	18	48			Farnell	https://fr.farnell.com/te-connectivity/crgcq0805j10k/res-aec-q200-couche-epaisse-10k/dp/2861913?st=R%C3%A9sistance%20%C3%A0%20puce%20CMS,%20Couche%20%C3%A9paisse,%200805%20[2012%20Metric],%2010%20kohm	0	69
12kΩ R-EU_R0805	3					Farnell	https://fr.farnell.com/multicomp/mcwr08x1202ftl/res-couche-epaisse-12k-1-0-125w/dp/2447563?st=R%C3%A9sistance%20%C3%A0%20puce%20CMS,%20Couche%20%C3%A9paisse,%200805%20[2012%20Metric],%2012%20kohm	0	3
18kΩ, cms, package R0805	3		6			Farnell	https://fr.farnell.com/multicomp/mcwr08x1802ftl/resistance-thick-film-18kohm-1/dp/2447584?st=R%C3%A9sistance%20%C3%A0%20puce%20CMS,%20Couche%20%C3%A9paisse,%200805%20[2012%20Metric],%2018%20kohm	0	9
100kΩ, cms, package R0805		3	3			Farnell	https://fr.farnell.com/multicomp/mcwr08x1003ftl/res-couche-epaisse-100k-1-0-125w/dp/2447551?st=R%C3%A9sistance%20%C3%A0%20puce%20CMS,%20Couche%20%C3%A9paisse,%200805%20[2012%20Metric],%20100%20kohm	0	6
27pF, cms, package C0805		12	12			Farnell	https://fr.farnell.com/multicomp/mc0805n270j500ct/cond-27pf-50v-5-c0g-np0-0805/dp/1759196?st=CMS%200805%2027%20pF	0	24
10nF C-EUC0805	3					Farnell	https://fr.farnell.com/avx/08051c103kat2a/cond-0-01-f-100v-10-x7r-0805/dp/1658874?st=CMS%200805%2010%20nF	0	3
100nF, cms, package C0603		6	6					0	12
0,1µF, cms, package C0805	3	3	3			Farnell	https://fr.farnell.com/kemet/c0805c104j5ractu/condensateur-0-1-f-50v-5-x7r-0805/dp/1414663?st=CMS%200805%20100%20nF	0	9
0.33µF, cms, package C0805			6			Farnell	https://fr.farnell.com/kemet/c0805c334k5rectu/condensateur-0-33uf-50v-mlcc-0805/dp/2991367?st=CMS%200805%200.33%20uF	0	6
1µF, cms, package C0805	3	6	6			Farnell	https://fr.farnell.com/tdk/c2012x5r1h105k085ab/condensateur-1-f-50v-10-x5r-0805/dp/2525138?st=CMS%200805%201%20uF	0	15
2.2µF C-EUC0805	3					Farnell	https://fr.farnell.com/multicomp/mc0805f225z160ct/condensateur-2-2-f-16v-y5v-0805/dp/1759424?st=CMS%200805%202.2%20uF	0	3
10µF, cms, package C0805		6	6			Farnell	https://fr.farnell.com/kemet/c0805c106k3pactu/condensateur-10-f-25v-10-x5r-0805/dp/2491176?st=condensateur%2010uF	0	12
150µF CPOL-EU153CLV-0605	3					Farnell	https://fr.farnell.com/panasonic/eeeftv151xap/condensateur-150-f-35v-radial/dp/1868418	0	3
1000µF, package E25-10		3	3			Farnell	https://fr.farnell.com/vishay/mal202190518e3/condensateur-1000-f-16v-20/dp/2778020	0	6
diode 1N4004 DO41-10	3					Farnell	https://fr.farnell.com/multicomp/1n4007g/diode-simple-1kv-1a-do-204al/dp/2675047?st=1N4007	0	3
Connecteur 2 entrées, package 6410-02 (Traversant)		9	6			Farnell	https://fr.farnell.com/molex/22-27-2021/connect-header-2-voies-1-rangee/dp/9731148?st=Connecteur%20fil-%C3%A0-carte,%202.54%20mm,%202Contact(s),%20Embase,%20S%C3%A9rie%20KK	0	15
Connecteur 2 entrées, package 6410-02 (Sertissage)		9	6			Farnell	https://fr.farnell.com/molex/22-01-2027/connecteur-fem-2-voies-1-rangee/dp/1654528	0	15
3 entrées, package 6410-03 (Traversant)			3			Farnell	https://fr.farnell.com/molex/22-27-2031/connect-header-3-voies-1-rangee/dp/9731156?st=Connecteur%20fil-%C3%A0-carte,%202.54%20mm,%203%20Contact(s),%20Embase,%20S%C3%A9rie%20KK	0	3
3 entrées, package 6410-03 (Sertissage)			3			Farnell	https://fr.farnell.com/molex/22-01-2037/connecteur-fem-3-voies-1-rangee/dp/1462834?st=Connecteur%20fil-%C3%A0-carte,%202.54%20mm,%203%20Contact(s),%20Embase,%20S%C3%A9rie%20KK	0	3
6 entrées, package 6410-06 (Traversant)			3			Farnell	https://fr.farnell.com/molex/22-27-2061/conn-header-6-voies-1-rang-2-54mm/dp/9731172?st=Connecteur%20fil-%C3%A0-carte,%202.54%20mm,%20%206%20Contact(s),%20Embase,%20S%C3%A9rie%20KK	0	3
6 entrées, package 6410-06 (Sertissage)			3			Farnell	https://fr.farnell.com/molex/22-01-2067/connecteur-fem-6-voies-1-rangee/dp/1756789?st=Connecteur%20fil-%C3%A0-carte,%202.54%20mm,%20%206%20Contact(s),%20Embase,%20S%C3%A9rie%20KK	0	3
7 entrées, package 6410-07 (Traversant)			3			Farnell	https://fr.farnell.com/molex/22-27-2071/connect-header-7-voies-1-rangee/dp/2112410?st=Connecteur%20fil-%C3%A0-carte,%202.54%20mm,%207Contact(s),%20Embase,%20S%C3%A9rie%20KK	0	3
7 entrées, package 6410-07 (Sertissage)			3			Farnell	https://fr.farnell.com/molex/22-01-2071/connecteur-fem-7-voies-1-rangee/dp/3221737?st=Connecteur%20fil-%C3%A0-carte,%202.54%20mm,%207Contact(s),%20Embase,%20S%C3%A9rie%20KK	0	3
Connecteur 9 entrées, package 6410-09 (Traversant)		3				Farnell	https://fr.farnell.com/molex/22-27-2091/connect-header-9-voies-1-rang/dp/2888923?st=Connecteur%20fil-%C3%A0-carte,%202.54%20mm,%209Contact(s),%20Embase,%20S%C3%A9rie%20KK	0	3
Connecteur 9 entrées, package 6410-09 (Sertissage)		3				Farnell	https://fr.farnell.com/molex/22-01-2091/conn-wtb-fem-9-voies-1-rangee/dp/3048945?st=Connecteur%20fil-%C3%A0-carte,%202.54%20mm,%209Contact(s),%20Embase,%20S%C3%A9rie%20KK	0	3
Connecteur usb boite		1	1					0	2
BSS138 N-channel MOSFET, package SOT23	3	12	27			Farnell	https://fr.farnell.com/nexperia/bss138p-215/mosfet-canal-n-60v-0-36a-sot23/dp/1859849?st=BSS138	0	42
NPN 2N2369 TO18 – PMBT3904	3					Farnell	https://fr.farnell.com/nexperia/pmbt3904-215/transistor-npn-sot-23/dp/1081476?st=PMBT3904&fbclid=IwAR2gVbxKO46LiIBVbr8lOs_AKxUBbK69qb8qtUm5unLveARRYxxZ_KCzoVs	0	3
NE555 DIL-08	3					Farnell	https://fr.farnell.com/on-semiconductor/lm555cm/timer-simple-16v-nsoic-8/dp/2454496?st=lm555	0	3
Inv gate TC4S584F _ 74AHC1G04DBV SOT23-5	6					RS	https://fr.rs-online.com/web/p/inverseurs/1445204/	0	6
Jumper package JP2		6	6				FARNELL TROP CHERE https://fr.rs-online.com/web/c/connecteurs/connecteurs-pour-circuit-imprime/cavaliers-et-shunts/?redirect-relevancy-data=636F3D3126696E3D4931384E53656172636847656E65726963266C753D6672266D6D3D6D61746368616C6C7061727469616C26706D3D5E5B5C707B4C7D5C707B4E647D2D2C2F255C2E5D2B2426706F3D31333326736E3D592673723D52656469726563742673743D4B4559574F52445F53494E474C455F414C5048415F4E554D455249432673633D592677633D4E4F4E45267573743D6A756D706572267374613D6A756D70657226&r=f&searchHistory=%257B%2522enabled%2522%253Atrue%257D	0	12
Low-dropout linear regulator 5V -LM1117IMPX-5.0, package linear SOT223		3	3			Farnell	https://fr.farnell.com/texas-instruments/lm1117impx-5-0-nopb/ldo-fixed-5v-800ma-sot-223-4/dp/3007499?st=LM1117IMPX-	0	6
packageHC-49-SLF, Crystal 16MHz, 30ppm, 2-Pin		3	3			Farnell	https://fr.farnell.com/aker/ca-16-000-18-3050-x/crystal-hc49-us-tht-16-000mhz/dp/1538746	0	6
PH 1x1, package 1X01		6	9			Farnell	https://fr.farnell.com/mcm/ph1-40-ua/break-away-2-54mm-40-pin-strip/dp/2802331?st=pin%20header	0	15
PH 1x2, package 1X02		3	3				découper	0	6
PH 1x8, package 1x08		3					découper	0	3
Switch-pushbutton, package TACT_PANA-EVQ		3	3			Farnell	https://fr.farnell.com/panasonic/evqpjj04t/commutateur-6-0x3-5mm-2-4n-marron/dp/2079491?st=Commutateur%20tactile%20PANAsonic	0	6
MCP2515-I_SO, package SOIC127P1030X265-18N		3	3			Farnell	https://fr.farnell.com/microchip/mcp2515-i-so/controleur-can-spi-soic18/dp/1292239?st=mcp2515	0	6
MCP2562-E_SN, package SOIC127P600X175-8N		3	3			Farnell	https://fr.farnell.com/microchip/mcp2561-e-sn/ic-can-tranceiver-high-speed-8soic/dp/2362837?gclid=EAIaIQobChMIkNPN76aW5QIVA8DeCh2TawmJEAQYAyABEgKt1fD_BwE&gross_price=true&mckv=GpQL4ewK_dc|pcrid|80993883422|&CMP=KNC-GFR-GEN-SHOPPING-2362837	0	6
Carte Teensy 3.2		3	3					5	1