## Généralités
Identification de la carte : |  | Timer
Responsables : |  | CLS
Objectif principal : |  | Réaliser un décalage temporel entre la mise en marche du démarreur et celle des injecteurs
Objectifs secondaire :
Objectifs optionels :
Placement de la carte sur la voiture : |  | L'objectif est de la placer juste derrière le tableau de bord.
Nombre d'entrée / sortie : |  | 5 entrées - 5 sorties
Microcontrôleur utilisé : |  | Fonctionnement totalement hardware
Structure générale :
Etat d'avancement :
| Fonctionnement principal définit |  | Plan des circuits imprimés terminés
| Entrée sortie définit |  | Tests hors voiture fait
| Structure définit |  | Tests dans le véhicule fait
Composants choisit

## Fonctionnement
Le timer est basé sur un circuit NE555, composant qui permet de réaliser des temporisations réglables grâce à des circuits RC placés sur les entrées du NE. Le principe est simple: tant que la voiture est allumée mais qu'on ne démarre pas la commande du MOSFET qui sert d'interrupteur sur le circuit du relais d'injecteur est nul donc le MOSFET est bloqué. Au moment où le pilote appuie sur le bouton start, il déclenche la charge d'un circuit RC. Quand la tension aux bornes du condensateur dépasse les 4V, la sortie commute et le MOSFET devient passant. La durée de temporisation est justement le temps que met la sortie à commuter à partir du moment où le pilote appuie sur le bouton de démarrage.
Quand le pilote relâche le bouton de démarrage, la tension du circuit RC est maintenue au-dessus de 4V grâce à la sortie du NE555 qui alimente en partie le condensateur. La temporisation est défine à 250ms

## Entrées-Sorties
Entrées - Sortie Timer :
Nom du signal | Type de signal | Norme du câble | Couleur intérieur | Couleur extérieur | Tension | Emplacement connecteur | Commentaire
Alimentation 12V | puissance |  |  |  | 12V
Ground | puissance |  |  |  | 0V
BP_START | puissance |  |  |  | 0V
Relais_Injector | puissance |  |  |  | 0V
Pins de test | Commentaire |  | Valeurs
Out_NE555 | Permet de controler la sortie du NE555 |  | 12V ou 0V
Gate_MOSFET | Permet de controler la valeur en sortie de la porte inverseuse placé après la sortie du NE555 |  | 12V ou 0V
Trigger | Permet de controller l'état de la gachette |  | [0;12V]
Base_NPN | Permet de controler la valeur en sortie de la porte inverseuse placé avant le transistor NMOS |  | 12V ou 0V

## Composants
Qty | Value | Device | Description | Dispo au garage ? | Référence RS
3 | 100Ω | R-EU_R0805 | Resistance
1 | 1kΩ | R-EU_R0805 | Resistance
1 | 2.2kΩ | R-EU_R0805 | Resistance
2 | 10kΩ | R-EU_R0805 | Resistance
1 | 12kΩ | R-EU_R0805 | Resistance
1 | 18kΩ | R-EU_R0805 | Resistance
1 | 1N4004 | 1N4004 DO41-10 | DIODE
1 | 0.01µF | C-EUC0805 | Condensateur
1 | 0.1µF | C-EUC0805 | Condensateur
1 | 1µF | C-EUC0805 | Condensateur
1 | 2.2µF | C-EUC0805 | Condensateur
1 | 20µF | C-EUC0805 | Condensateur
1 | 2N2369 | 2N2369 TO18 | NPN TRANSISTOR
1 | BSS138 | BSS138 SOT23 | N-CHANNEL MOS FET
1 | NE555 | NE555 DIL-08 | General purpose bipolar Timer
2 | TC4S584F | 74AHC1G04DBV SOT23-5 | INVERTER Gate

## Docs utile
Simuateur de circuit électronique en ligne: http://lushprojects.com/circuitjs/circuitjs.html | Schéma du timer sur ce simulateur à copier-coller dans le site dans importer un doc au format txt:
$ 1 0.000005 382.76258214399064 99 5 43 165 224 64 384 64 6 11.999999880000003 c 624 32 624 80 0 0.00019999999999999998 5.806451739138203e-12 c 176 192 176 272 0 0.0000022 11.999999999997213 r 576 32 576 80 0 1800 r 176 32 176 96 0 2200 c 288 224 288 272 0 1e-8 7.999999999999998 R 288 32 288 0 0 0 40 12 0 0 0.5 g 304 272 304 288 0 w 288 272 304 272 0 w 320 224 320 272 0 w 304 272 320 272 0 w 576 80 624 80 0 g 624 80 624 96 0 w 624 32 576 32 0 w 176 32 288 32 0 w 288 32 352 32 0 w 352 96 352 32 0 w 176 96 224 96 0 w 176 96 176 192 0 w 176 192 224 192 0 w 176 272 288 272 0 w 352 128 352 176 0 I 368 176 512 176 0 0.5 12 w 624 32 624 -32 0 w 624 -32 864 -32 0 w 864 -32 864 320 0 w 864 320 128 320 0 w 128 320 128 160 0 w 128 160 224 160 0 178 800 112 800 64 0 1 0.2 2.914159093862305e-7 0.05 1000000 0.02 20 R 784 160 784 208 0 0 40 12 0 0 0.5 g 752 224 752 240 0 w 752 192 752 224 0 w 352 176 368 176 0 d 752 160 784 160 2 default w 752 112 752 160 0 w 768 112 784 112 0 w 784 112 784 160 0 f 704 176 752 176 32 1.5 0.02 s 96 -96 224 -96 0 1 false r 704 176 704 224 0 10000 w 704 224 752 224 0 r 704 176 640 176 0 10000 p 512 32 512 -80 1 0 R 816 64 816 0 0 0 40 0 0 0 0.5 R 784 64 784 0 0 0 40 12 0 0 0.5 p 624 32 704 32 1 0 g 96 -96 64 -96 0 R 384 -112 336 -112 0 0 40 12 0 0 0.5 w 400 -32 400 -64 0 w 224 -96 224 -64 0 r 512 32 512 176 0 100 p 800 112 800 160 1 0 w 512 176 640 176 0 r 512 32 576 32 0 1200 t 400 -32 400 0 0 1 -11.99999999997 3.22580635333387e-13 100 w 448 32 512 32 0 w 368 32 352 32 0 r 224 -96 272 -96 0 1000 w 272 -96 384 -96 0 r 368 32 368 80 0 100 w 384 0 384 32 0 w 384 32 448 32 0 w 368 80 416 80 0 w 416 0 416 80 0 I 224 -64 288 -64 0 0.5 12 r 288 -64 400 -64 0 100 178 384 -144 416 -144 0 1 0.2 2.914159093862305e-7 0.05 1000000 0.02 20 o 43 64 0 4098 0.0000762939453125 0.1 0 1 o 52 64 0 4098 0.0000762939453125 0.1 1 1