## Foglio1
virage gauche
m | 300 | kg | vehicuke + pilote
a_y | 10 | m/s^2
a_x | 10 | m/s^2
w | 1.575 | m | wheelbase
t | 1.254 | m | track
a | 0.7875 | m
b | 0.7875 | m
h | 0.3 | m | CG height
F_z0R | 1471.5 | N
F_z0F | 1471.5 | N
ΔF_zy | 717.7033 | N
ΔF_zx | 571.4286 | N
F_zR | 1739.1676 | N
F_zF | 303.7609 | N
F_yR,max | 4800 | N | Contineantal plots from TIR with MF simplified (virage à gauche)
F_yL,max | 3200 | N
M_AR,max | 80 | Nm | autoalignement
M_AL,max | 20 | Nm
lotus plot
mech. Trail | 0.0115 | m
scrub radius | 0.016 | m | kingpin offset gnd
d | 0.019704 | m
caster | 0.75 | deg | castor angle
KPI | 6 | deg | static
c | 0.99444
M_R | 173.6083 | Nm
M_L | -42.8135 | Nm
M_pit | 216.4217 | Nm
M_v | 80 | Nm
a_r | 0.016 | m | rack
a_pit | 0.043284 | m | pit arm length --> PM avant
r_v | 0.09 | m | rayon volant
F_v | 444.4444 | N | force volant 2 main