## vis
vis
M | 12 | 10 | 14 | 6 |  | liaison alu-alu
taraudage | ISO metrique
p | 1.75 | 1.5 | 2 | 1 | mm
D1 | 10.106 | 8.376 | 11.835 | 4.918 | mm
r1 | 5.053 | 4.188 | 5.9175 | 2.459 | mm
H1 | 0.9471 | 0.8118 | 1.0824 | 0.5412 | mm
n | 6 | 7 | 4 | 5 | filets
l | 10.5 | 10.5 | 8 | 5 | mm
F | 25000 | 25000 | 25000 | 3000 | N | rupture collage triangles
section | 32.8874 | 23.4321 | 43.9251 | 9.2819 | mm^2
total section | 197.3245 | 164.0244 | 175.7004 | 46.4095 | mm^2
contrainte | 126.6948 | 152.4163 | 142.2877 | 64.642 | MPa
n_ve | 1600 | 1600 | 1600 | 1600 | virages | nombre de virages par endurance
l_e | 22 | 22 | 22 | 22 | km | longueur 1 endurance
Km_CdC | 500 | 500 | 500 | 500 | km
N_f | 36363.6364 | 36363.6364 | 36363.6364 | 36363.6364 | cycles | charge décharge triangles
c secu | 2
Al 7075 T6
σ_e | 480 |  |  |  | MPa
σ_D-1 | 300 |  |  |  | MPa | courbe de Wholer

## endurance
FS ATA (Riccardo Paletti)
l slalom | 290 | m
n_s | 32 | slalom
n_v | 12 | virages
n_t | 20 | tour
n_tot | 880 | virages
FSN (junior track TTC Assen)
L_slalom | 550 | m
n_s | 61 | slalom
n_v | 18 | virages
n_t | 20 | tour
n_tot | 1580 | virages